## ST
No I2S, DCMI, EVENTOUT, SDIO, OTG_HS, ETH!					0	1	2	3	4	5	6	7
					(ADC)	ADC	(ADC)	ADC	(ADC)	ADC	(ADC)	ADC
					IC	PWM		PWM		PWM		PWM
					SCK	MISO, (TX)	(NSS)	MOSI, (RX)		TX, SCL		RX, SDA
					A	B	C	D	E	F	G		DEV	FLASH	ZB	I2C
				IC		T2_CH1	T1_CH1	T4	T2_CH2		T2_CH1		U5	S2	I2C2	I2C3
				PWM	T5, (T2, T9)	T3	T1+	T8, T4, (T3)	T4, T3						U3	(I2C1)
				Com	U2, U4	S1		U6	U1, S3, (I2C1, S1)		U4
				ADC	y	y
	PIN		AF0	AF1	AF2	AF3	AF4	AF5	AF6	AF7	AF8	AF9	AF10	AF12
PIN	64	100	SYS	TIM1/2	TIM3/4/5	TIM8/9/10/11	I2C1/2/3	SPI1/2	SPI3	USART1/2/3	UART4/5/6	CAN1/2 TIM12/13/11	USB	FSMC	I/O	ADD F
PE2		1	TRACECLK											F_A23			F2
PE3		2	TRACED0											F_A19			F3
PE4		3	TRACED1											F_A20			F4
PE5		4	TRACED2			T9_CH1								F_A21			F5
PE6		5	TRACED3			T9_CH2								F_A22			F6
PC13	2	7													RTC	RTC_AF1	F7
PC14	3	8													RTC	OSC32_IN
PC15	4	9													RTC	OSC32_OUT
PH0	5	12														OSC_IN	XTAL
PH1	6	13														OSC_OUT	XTAL
NRST	7	14													RST	RESET	RESET
PC0	8	15														ADC123_IN10	A0
PC1	9	16														ADC123_IN11	A2
PC2	10	17						S2_MISO								ADC123_IN12	A4
PC3	11	18						S2_MOSI								ADC123_IN13	A6
PA0	14	23		T2_CH1 T2_ETR	T5_CH1	T8_ETR				U2_CTS	U4_TX					ADC123_IN0 WKUP	A1
PA1	15	24		T2_CH2	T5_CH2					U2_RTS	U4_RX					ADC123_IN1	A3
PA2	16	25		T2_CH3	T5_CH3	T9_CH1				U2_TX						ADC123_IN2	A5
PA3	17	26		T2_CH4	T5_CH4	T9_CH2				U2_RX						ADC123_IN3	A7
PA4	20	29						S1_NSS	S3_NSS	U2_CK					33	ADC12_IN4 DAC1_OUT	B2
PA5	21	30		T2_CH1 T2_ETR		T8_CH1N		S1_SCK							33	ADC12_IN5 DAC2_OUT	B0
PA6	22	31		T1_BKIN	T3_CH1	T8_BKIN		S1_MISO				T13_CH1				ADC12_IN6	B1
PA7	23	32		T1_CH1N	T3_CH2	T8_CH1N		S1_MOSI				T14_CH1				ADC12_IN7	B3
PC4	24	33														ADC12_IN14	B4
PC5	25	34														ADC12_IN15	B6
PB0	26	35		T1_CH2N	T3_CH3	T8_CH2N										ADC12_IN8	B5
PB1	27	36		T1_CH3N	T3_CH4	T8_CH3N										ADC12_IN9	B7
PB2	28	37														BOOT1	GND (system memory)
PE7		38		T1_ETR										F_D4			ZB_SCK
PE8		39		T1_CH1N										F_D5			C1
PE9		40		T1_CH1										F_D6			C0
PE10		41		T1_CH2N										F_D7			C3
PE11		42		T1_CH2										F_D8			C2
PE12		43		T1_CH3N										F_D9			C5
PE13		44		T1_CH3										F_D10			C4
PE14		45		T1_CH4										F_D11			C7
PE15		46		T1_BKIN										F_D12			C6
PB10	29	47		T2_CH3			I2C2_SCL	S2_SCK		U3_TX							ZB_SCL
PB11	30	48		T2_CH4			I2C2_SDA			U3_RX							ZB_SDA
PB12	33	51		T1_BKIN			I2C2_SMBA	S2_NSS		U3_CK		CAN2_RX					FLASH
PB13	34	52		T1_CH1N				S2_SCK		U3_CTS		CAN2_TX					FLASH
PB14	35	53		T1_CH2N		T8_CH2N		S2_MISO		U3_RTS		T12_CH1					FLASH
PB15	36	54	RTC_50HZ	T1_CH3N		T8_CH3N		S2_MOSI				T12_CH2					FLASH
PD8		55								U3_TX				F_D13			ZB_RX, ZB_PDI
PD9		56								U3_RX				F_D14			ZB_TX, ZB_PDO
PD10		57								U3_CK				F_D15			ZB_RESET
PD11		58								U3_CTS				F_A16 F_CLE			D4
PD12		59			T4_CH1					U3_RTS				F_A17 F_ALE			D0
PD13		60			T4_CH2									F_A18			D2
PD14		61			T4_CH3									F_D0			D1
PD15		62			T4_CH4									F_D1			D3
PC6	37	63			T3_CH1	T8_CH1					U6_TX						D5
PC7	38	64			T3_CH2	T8_CH2					U6_RX						D7
PC8	39	65			T3_CH3	T8_CH3					U6_CK						D6
PC9	40	66	MCO2		T3_CH4	T8_CH4	I2C3_SDA										I2C
PA8	41	67	MCO1	T1_CH1			I2C3_SCL			U1_CK			FS_SOF				I2C
PA9	42	68		T1_CH2			I2C3_SMBA			U1_TX						FS_VBUS	USB
PA10	43	69		T1_CH3						U1_RX			FS_ID				G1
PA11	44	70		T1_CH4						U1_CTS		CAN1_RX	FS_DM				USB
PA12	45	71		T1_ETR						U1_RTS		CAN1_TX	FS_DP				USB
PA13	46	72	JTMS SWDIO														SWD
PA14	49	76	JTCK SWCLK														SWD
PA15	50	77	JTDI	T2_CH1 T2_ETR				S1_NSS	S3_NSS								G0
PC10	51	78							S3_SCK	U3_TX	U4_TX						G5
PC11	52	79							S3_MISO	U3_RX	U4_RX						G7
PC12	53	80							S3_MOSI	U3_CK	U5_TX						DEV
PD0		81										CAN1_RX		F_D2			G2
PD1		82										CAN1_TX		F_D3			G3
PD2	54	83			T3_ETR						U5_RX						DEV
PD3		84								U2_CTS				F_CLK			G4
PD4		85								U2_RTS				F_NOE			G6
PD5		86								U2_TX				F_NWE			E6
PD6		87								U2_RX				F_NWAIT			E4
PD7		88								U2_CK				F_NE1 F_NCE2			E2
PB3	55	89	JTDO TRACESWO	T2_CH2				S1_SCK	S3_SCK								E0
PB4	56	90	JTRST		T3_CH1			S1_MISO	S3_MISO								E1
PB5	57	91			T3_CH2		I2C1_SMBA	S1_MOSI	S3_MOSI			CAN2_RX					E3
PB6	58	92			T4_CH1		I2C1_SCL			U1_TX		CAN2_TX					E5
PB7	59	93			T4_CH2		I2C1_SDA			U1_RX				F_NL			E7
BOOT0	60	94													B		BOOT0
PB8	61	95			T4_CH3	T10_CH1	I2C1_SCL					CAN1_RX					I2C2
PB9	62	96			T4_CH4	T11_CH1	I2C1_SDA	S2_NSS				CAN1_TX					I2C2
PE0		97			T4_ETR									F_NBL0			F0
PE1		98												F_BLN1			F1

## Levels
	ST FT TTL	ST FT CMOS	ST TTa TTL	ST TTa CMOS	AVR	AVR	DRV8801	MPX5700
VCC	3.3 V	3.3 V	3.3 V	3.3 V	3.3 V	5.0 V	7.5 V	5.0 V
VIL max	0.8 V	1.0 V	0.8 V	1.0 V	0.6 V	0.9 V	0.8 V
VIH min	2.0 V	2.3 V	2.0 V	2.3 V	1.6 V	1.9 V	2.0 V
VIH max	5.5 V	5.5 V	3.6 V	3.6 V	3.8 V	5.5 V	7.0 V
VOL max	0.4 V	0.4 V			0.5 V	0.7 V	0.4 V
VOH min	2.9 V	2.4 V			2.3 V	4.2 V		4.7 V
@I	8.0 mA	8.0 mA			5.0 mA	10.0 mA	1.0 mA	0.1 mA

ST	All I/O are TTL and CMOS compliant
	FT = 5V tolerant
	TTa = 3.3V + any FT in analog mode

ST -> AVR 5V	OK
AVR 5V -> ST FT	OK
AVR 5V -> 3V	NOK
AVR 3V -> 5V	OK
ST -> DRV8801	OK
MPX5700 -> ST	NOK