## Sheet1
Schema		Description	Reference	Constructor	Qty	Ref FA	Prix FA	Ref RS	Prix RS	Sample	Stock
Active Devices
	U1	DC/DC Converter (5V)	TPS5430DDARG4	Texas Instrument	1	1652381	5,43	182-212	4,17	0	1	0
	U4	Regulateur Chargeur de Batterie	LT1512CS8	Linear Technology	1	9560572	7,5	545-6868	8,48	0	1	0
	U2	LDO Regulator 1A/3.3V	TPS79633DCQ	Texas Instrument	1	1207359	5,81	620-1934	0,49	0	1	0
	U3	Voltage Shifter 8 bits	TXS0108EPWR	Texas Instrument	1	1702548	2,84			0	1	0
	U5	MOD ZIGBIT 2.4GHZ (2 antennas)	ATZB-24-A2R	Atmel	1	1773400	16,62	699-7313	22,36	1	1	16,62
	U6	Drivers Mosfet	MCP1402	Microchip	1	1439711	0,83	668-4203	0,64	0	1	0
	U7	I2C Translators level	PCA9306	Texas Instrument	1	1470936	1,13			0	1	0
Capacitors												0
X	C3/C6	Condensateur 10uF X5R 25V 1210	GMK325BJ106KN-T	Taiyo Yuden	2	1463373	0,77			1	0	0
X	C4/C9	Condensateur 0603 10NF 50V	U0603R103KCT	Kemet	2	9406182	0,04			1	0	0
X	C8/C17/C18/C15/C23/C24	Condensateur 100NF X7R 50V	C0603C104K5RACTU	Kemet	6	1288255	0,03			1	0	0
X	C1/C2/C7/C11	Condensateur 1UF X7R 16V 0603	C0603C105K4PAC-TU	Kemet	4	1463388	0,02			1	1	0,09
X	C12/C21/C22/C5	Condensateur 0805 2.2UF 25V	GRM219R61E225KA12D	Murata	3	1845749	0,2			1	1	0,6
X	C13/C14	Condensateur TANTALE 35V 22UF	293D226X9035D2TE3	Vishey Sprague	2	1754235	0,92			1	1	1,84
X	C16	Condensateur 0603 Y5V 16V 220NF	0603YD224KAT2A	AVX	1	1740639	0,01			1	1	0,01
	C10	Condensateur Boitier C 47UF 6.3V	EEE0JA470SR	Panasonic	1	9696890	0,26			1	0	0
Resistors												0
X	R1/R26	Resistance 10k 0603	MC 0.063W 0603 1% 10K	Multicomp	2	9330399	0,03			1	1	0,07
X	R9/R10/R13/R22	Resistance 4.64k 0603	MC 0.063W 0603 1% 4K64	Multicomp	4	1170856	0,02			1	0	0
	R11/R12	Resistance 102K 0603	CRCW0603102KFKEA	Vishay	2	1151649	0,02			1	0	0
X	R2	Resistance 3.24k 0603	MC 0.063W 0603 1% 3K24	Multicomp	1	1170839	0,02			1	1	0,02
X	R17	Resistance 1k 0603	CRCW06031K02FKEA	Vishey Dale	1	1151594	0,02			1	0	0
X	R15	Resistance 24 0603	MC 0.063W 0603 1% 24R	Multicomp	1	9330909	0,03			1	1	0,03
X	R16	Resistance 0.5 0603	LRCS0603-OR5FT5	Welwyn	1	1506135	0,06			1	1	0,06
	R14	Resistance 12.4k 0603	CRCW060312K4FKEA	Vishay Draloric	1	1652836	0,05			1	1	0,05
	R3/R4/R18	Resistance 1.69k 0603	CRCW08051K69FKEA	Vishay Draloric	3	1652942	0,05			1	1	0,14
X	R7	Resistance 2.15k 0603	CRCW06032K15FKEA	Vishay Draloric	1	1652867	0,05			1	0	0
	R5/R19	Resistance 0603 90K9 0,1%	PCF0603R-90K9BT1	Welwyn	2	1353197	0,53			1	1	1,06
	R6/R20	Resistance 0805 0.1% 27K	RR1220P-273-B-T5	Susumu	2	1653303	0,1			1	1	0,21
X	R8	Resistance 0603 0R 1%	CRCW06030000Z0EA	Vishay Draloric	1	1469739	0,02			1	1
Connectors												0
	DEV	Connecteur Dev & Debug	HE10 10pins	Multicomp	1	1099245	0,58			1	1	0,58
	SV1/SV2/SV3	Connecteur servos	Barrette secable 2.54MM 36 VOIES	Tyco Electronics	3	1056427	0,91			1	0	0
	I2C	Connecteur i2c	Micromatch 4pins	Tyco Electronics	1	1291785	0,46			1	1	0,46
	LASER / ILS	Connecteur Laser / ILS	HE14 3pins	Tyco Electronics	2	1205991	0,55			1	1	1,1
X	M1	Connecteur Moteur	Phoenix MC2	Phoenix Contact	3	3704725	0,7			1	0	0
	SUPPLY	Connecteur 5V	HE14 2pins	Tyco Electronics	1	588714	0,41			1	1	0,41
Miscellaneous												0
	Q1	MOSFET N	IRLML0040TRPBF	Internation Rectifier	1	1831088	0,26			1	1	0,26
X	LED_5V/12V	LED-1206:yellow	5988240107F	Dialight	1	1465998	0,38			1	0	0
X	LED1/LED2/LED_3V	LED 1206 ROUGE	5988210107F	Dialight	3	1465997	0,35			1	0	0
X	D2 / SMBJ30A	DIODE TVS 30V DO-214	1SMB30AT3G - DIODE TVS	On Semiconducteur	1	1651637	0,26			1	1	0,26
X	CTX33-3	Inductance de puissance	CTX33-3-R	Coiltronic	1	1653717	5,43			1	1	5,43
X	D1/D3	Diode 40V/3A	SK34B	TAIWAN SEMICONDUCTOR	2	1299287	0,39			1	1	0,78
X	D4	Diode Schottky 30V/1A	MBRS130T3G	On Semiconducteur	1	1459070	0,55			1	0	0
X	L1	Inductance Chokes	ELLCTV150M	Panasonic	1	1717521	1,6	574-188	1,44	1	1	1,44
	F1	Fusible 10 A Fast	0448010.MR	Littlefuse	1	1596939	1,1			1	0	0

												31,51	126,02

## Sheet2
Schema	Description	Reference	Constructor	Qty	Ref FA	Prix FA	Ref RS	Prix RS	Sample	Stock
Active Devices
U1	DC/DC Converter (5V)	TPS5430DDARG4	Texas Instrument	1	1652381	5.43	182-212	4.17	0	1
U4	Regulateur Chargeur de Batterie	LT1512CS8	Linear Technology	1	9560572	7.5	545-6868	8.48	0	1
U2	LDO Regulator 1A/3.3V	TPS79633DCQ	Texas Instrument	1	1207359	5.81	620-1934	0.49	0	1
U3	Voltage Shifter 8 bits	TXS0108EPWR	Texas Instrument	1	1702548	2.84			0	1
U5	MOD ZIGBIT 2.4GHZ (2 antennas)	ATZB-24-A2R	Atmel	1	1773400	16.62	699-7313	22.36	1	1
U6	Drivers Mosfet	MCP1402	Microchip	1	1439711	0.83	668-4203	0.64	0	1
Capacitors
C3	Condensateur 10uF X5R 25V 1206	C1206C106K3PACTU	Kemet	1	1288206	0.12			1	0
C4/C9	Condensateur 0603 10NF 50V	U0603R103KCT	Kemet	2	9406182	0.04			1	0
C5	Condensateur 2.2UF X5R 6.3V 0603	C0603C225K9PACTU	Kemet	1	1288257	0.19			1	1
C8/C17/C18/C15	Condensateur 100NF X7R 50V	C0603C104K5RACTU	Kemet	4	1288255	0.03			1	0
C1/C2/C6/C7/C19	Condensateur 1UF X7R 25V 0603	C0603C105K3PACTU	Kemet	5	1288202	0.11			1	1
C13/C14	Condensateur BOITIER D 22 UF 25V	TPSD226K025R0300	AVX	2	1658614	1.71			1	1
C11/C16	Condensateur MLCC 0603 Y5V 16V 220NF	MCCA000162	Multicomp	2	1759019	0.01			1	1
C10	Condensateur BOITIER C 47UF 6.3V	EEE0JA470SR	Panasonic	1	9696890	0.26			1	0
Resistors
R1/R26	Resistance 10k 0603	MC 0.063W 0603 1% 10K	Multicomp	2	9330399	0.03			1	1
R2	Resistance 3.24k 0603	MC 0.063W 0603 1% 3K24	Multicomp	1	1170839	0.02			1	1
R17	Resistance 1k 0603	CRCW06031K02FKEA	Vishey Dale	1	1151594	0.02			1	0
R15	Resistance 24 0603	MC 0.063W 0603 1% 24R	Multicomp	1	9330909	0.03			1	1
R16	Resistance 0.5 0603	LRCS0603-OR5FT5	Welwyn	1	1506135	0.06			1	1
R14	Resistance 12.4k 0603	CRCW060312K4FKEA	Vishay Draloric	1	1652836	0.05			1	1
R13	Resistance 106.8k 0603	TBC by Philip		1		0			1	0
R3/R4	Resistance 1.69k 0603	CPF0603F1K69C1	Tyco Electronics	2	1527497	0.48			1	1
R7	Resistance 2.15k 0603	CRCW06032K15FKEA	Vishay Draloric	1	1652867	0.05			1	0
R5	Resistance 90k 0603	TBC by Flow		1		0			1	0
R6	Resistance 27k 0603	TBC by Flow		1		0			1	0
Connectors
DEV	Connecteur Dev & Debug	HE10 10pins		1					1
SV1/SV2/SV3	Connecteur servos			3					1
I2C	Connecteur i2c	Micromatch 4pins		1					1
LASER	Connecteur Laser	HE14 3pins		1					1
M1	Connecteur Moteur	Phoenix MC2		1					1
BAT	Connecteur Batterie	Phoenix MC2		1					1
SUPPLY	Connecteur 5V	HE14 2pins		1					1
CHARGEUR	Connecteur Chargeur	Phoenix MC2		1					1
Miscellaneous
Q1	MOSFET N	IRLML0040TRPBF	Internation Rectifier	1	1831088	0.26			1
LED_5V	NICO			1					1
LED_12V	NICO			1					1
LED1/LED2	LED 1206 ROUGE	5988210107F	Dialight	2	1465997	0.35			1	1
SMBJ30A	DIODE TVS 30V DO-214	SMBJ30A-E3	Vishay	1					1
1N5819	Diode de roue libre moteur	DIODE SCHOTTKY 1A 40V	Vishay	1	1336533	0.63			1

Ferrite bead ???